## 报价格式 (2)
厨房设备报价单
单位名称
序号 | 设备名称及说明 | 单位 | 参考数量 | 质保期限 | 限定单价 | 限定金额（元）
厨房
2 | 一小一大炒炉 1.电压/功率:380V/15kW+20kW 2.选用SUS304-2B优质不锈钢制作，面板厚1.25mm，侧板厚 1.0mm 3.锅具:大炒锅材质409#、25mm厚的不锈铁，外径Ø800mm，内径Ø730mm，净重:12.5kg;深度250mm，容积61L，小炒锅材质409#不锈铁,直径Ø500mm容积16L 4.面板为一次性折弯无焊接,防水防污垢四面可直接喷淋,具备国家IPX6防护等级 5.产品制造商具有安全生产资质相关证明 6.所投产品重要组成部件智能风机(散热风扇)通过GB/T24234-2008《电工电子产品环境试验第2部分:试验方法试验Db:交变湿热(12h+12h循环)的检测;的检测;p | 台 | 1 |  | 15600 | 15600
3 | 调料柜台 --产地品牌：厂制品 --技术参数： --选用SUS304-2B优质不锈钢制作； --台面δ=1.2mm，实厚δ≥1.08mm，层板δ=1.0mm，实厚δ≥0.88mm； --圆通脚采用φ38*1.0mm不锈钢加厚圆管制作，实厚δ≥0.88mm； --横通档采用25*38*1.0mm，实厚δ≥0.88mm； --下衬12mm密度板减噪，配不锈钢加强筋、板δ=1.0mm，实厚δ≥0.88mm； --外形与灶具同款设计，配置重力不锈钢可调节子弹脚。 --(规格)：定制 | 台 | 1 |  | 600 | 600
5 | 脱排油烟罩 --产地/品牌：厂制品 --技术参数： --选用SUS304不锈钢板制作，δ=1.2mm，实厚δ≥1.08mm，沥油网选用优质不锈钢板制作，实厚δ≥0.68mm； --配积油杯，防爆灯，沥油槽、沥油网（风机或风柜及排烟管另计）； --罩内隔油网采用优质不锈钢磨砂贴塑板，δ=0.8mm； --罩内加强杆采用采用不锈钢方管固定； --罩内照明采用国产防爆灯； --罩内出风口增设可调式导向板； --烟罩等距离设有漏油盅； --每小时换气次数为45～50次； --罩内灶面风速0.4～0.5m/s,罩内喉部风速4～5m/s。 --规格：7200*1300*500mm | ㎡ | 8（具体数量按实结算） |  | 1100 | 8800
7 | 不锈钢排烟风管 --产地/品牌：厂制品 --技术参数： --选用SUS304不锈钢板制作，δ=1.0mm，实厚δ≥0.88mm； --等距离均匀压筋处理，更加坚固防震动。 --每节之间用镀锌法兰和镀锌螺丝连接固定，数量按展开面积计算，中心线实际长度加遇异管单面加壹米按大口径算 --规格：按现场定制（包含人工、材料） | ㎡ | 50（具体数量按实结算） |  | 300 | 15000
8 | 不锈钢风柜 --采用优质不锈钢板一次性拉伸折边成型为可拆装结构； --该风机箱体采用双吸式蜗壳吸风钢架柜式结构，多翼式风轮； --具有风量大，噪音低、震动小等优点； --100%纯铜线电动机，风压为：154-1054Pa.噪音≦75db； --电源线从厨房内控制箱接至设备放置处预留5米，须由水电施工方完成，控制箱由厨具公司提供；具体详见配电施工图纸。 --处理风量大于15000m3/h --规格：5.5kw/380v | 台 | 1 |  | 6600 | 6600
9 | 不锈钢油烟净化器（低空） --技术参数： ----采用优质不锈钢板拉伸折边成型为可拆装结构；静电型，利用在被强化的高压电场中发射出来的电子，以及由电子碰撞空气分子而产生的离子来捕捉废气粒子，使粒子带电，再利用电子加速原理，使带电粒子加速向阳极运动直至被吸附； --圆筒蜂巢电场，环氧高频高压变压器；放电跳停保护，电源过载保护和变压器过温保护多重功能。 --通过降解达到高效率废气清除的目的； --由于采用了等势面场强的原理，电场中电子的密度达到数亿/CM3的数量级，进入电场中的废气粒子被强行荷电达到处理效果； --具有恒电流输出，打火保护、电场短路保护、电源过载保护的特点； --具有CEP中国环境保护产品认证证书； --电源线从厨房内控制箱接至设备放置处预留5米，须由水电施工方完成，控制箱由厨具公司提供；具体详见配电施工图纸。 --净化风量大于15000m3/h --规格：1KW/220V | 台 | 1 |  | 6500 | 6500
合计 | [5 empty] | 53100